## BDE BATIMENT
BORDEREAU DE DETAIL ESTIMATIF
CONSTRUCTION DE MAISON D'HABITATION A MANGASOAVINA
SERIE N° 1 : DEMOLITION
N° DE PRIX | DESIGNATION DES TRAVAUX | U | QUANTITE | PU (Ar.) | MONTANT
I-1 | Démolition d'un batîment existant | Fft | 1 | 3500000 | 3500000
TOTAL INSTALLATION |  |  |  |  | 3500000
SERIE N° 2 : TERRASSEMENT
N° DE PRIX | DESIGNATION DES TRAVAUX | U | QUANTITE | PU (Ar.) | MONTANT
II-1 | Fouille en rigole, en terrain meuble de toute nature | m3 | 4.02 | 10000 | 40200
TOTAL TERRASSEMENT |  |  |  |  | 40200
SERIE N° 3 : BETONS ET MACONNERIES EN INFRASTRUCTURE
N° DE PRIX | DESIGNATION DES TRAVAUX | U | QUANTITE | PU (Ar.) | MONTANT
III-1 | Fourniture et mise en œuvre du béton de proprété dosé à 150kg/m3 de CEM I 42,5 d'épaisseur 5 cm des semelles isolées | m3 | 0.3 | 340000 | 102000
III-2 | Fourniture et mise en œuvre d'hérissonnage en pierre sèche d'épaisseur de 0,12 m | m3 | 0.979 | 102000 | 99858
III-3 | Fourniture et mise en œuvre du béton dosé à 250kg/m3 de CEM I 42,5 d'épaisseur de 0,08 m pour dallage | m3 | 0.653 | 461000 | 301033
III-4 | Fourniture et mise en œuvre du béton armé dosé à 350kg/m3 de CEM I 42,5 pour les semelles filantes et les attentes poteaux | m3 | 1.024 | 565000 | 578560
III-5 | Acier pour armatures du béton ci-dessus de tout diamètre, y compris coupe, façonnage, ligature et toutes sujétions | kg | 71.68 | 8000 | 573440
III-6 | Fourniture et mise en oeuvre de coffrage en bois ordinaire | m2 | 8.19 | 19140 | 156756.6
III-7 | Fourniture et mise en oeuvre de maçonnerie de moellons hourdée au mortier de ciment dosé à 300kg/m3 | m3 | 2.352 | 360880 | 848789.76
TOTAL BETONS ET MACONNERIES EN INFRASTRUCTURE |  |  |  |  | 2660437.36
SERIE N° 4 : BETONS ET MACONNERIES EN SUPERSTRUCTURE
N° DE PRIX | DESIGNATION DES TRAVAUX | U | QUANTITE | PU (Ar.) | MONTANT
IV-1 | Fourniture et mise en œuvre du béton armé dosé à 350kg/m3 de CEM I 42,5 pour les poteaux, dalles, linteaux,appuis de baie et chaînages | m3 | 4.648 | 565000 | 2626120
IV-2 | Acier pour armatures du béton ci-dessus de tout diamètre, y compris coupe, façonnage, ligature et toutes sujétions | kg | 325.36 | 8000 | 2602880
IV-3 | Fourniture et mise en oeuvre de coffrage en bois ordinaire | m2 | 46.48 | 19140 | 889627.2
IV-4 | Fourniture et mise en oeuvre de maçonnerie de briques cuites en mur 22 scellés en terre rouge | m2 | 47.37 | 30680 | 1453311.6
IV-5 | Fourniture et mise en oeuvre de maçonnerie de briques cuites en mur 11 hourdée en mortier de ciment dosé à 300kg/m3 pour paillasse | m2 | 2.7 | 24360 | 65772
IV-6 | Fourniture et mise en oeuvre de briquettes en argile | m2 | 17.04 | 154000 | 2624160
TOTAL BETONS ET MACONNERIES EN SUPERSTRUCTURE |  |  |  |  | 10261870.8
SERIE N° 5: ENDUIT
N° DE PRIX | DESIGNATION DES TRAVAUX | U | QUANTITE | PU (Ar.) | MONTANT
V-1 | Enduit ordinaire au mortier de ciment dosé à 300kg/m3 d'épaisseur de 0,015 m pour les murs, les plafonds et les faces vues du béton | m2 | 129.13 | 12120 | 1565055.6
TOTAL ENDUIT |  |  |  |  | 1565055.6
SERIE N° 6: REVETEMENT
N° DE PRIX | DESIGNATION DES TRAVAUX | U | QUANTITE | PU (Ar.) | MONTANT
VI-1 | Fourniture et pose des carreaux sols de (30 x 30) y compris coupe et chape au mortier de pose de grande salle | m2 | 20.16 | 84500 | 1703520
VI-2 | Fourniture et pose de plinthe en carreaux (30*30), y compris coupe et toutes sujétions de pose | ml | 12.8 | 10500 | 134400
VI-3 | Fourniture et pose des carreaux de païence (15 x 15) de paillasse, y compris toutes sujétions | m2 | 5.13 | 45925 | 235595.25
TOTAL REVETEMENT |  |  |  |  | 2073515.25
SERIE N° 7: CHARPENTE - COUVERTURE - PLAFONNAGE
N° DE PRIX | DESIGNATION DES TRAVAUX | U | QUANTITE | PU (Ar.) | MONTANT
VII-1 | Charpente en bois dur pour des pannes, solives et entretoises y compris fixation et toutes sujétions de pose | m3 | 0.732 | 1400000 | 1024800
VII-2 | Fourniture et pose de couverture en tôle Galvabac existante y compris coupe, fixation et toutes sujétions de pose. | m2 | 17.1 | 65000 | 1111500
VII-3 | Fourniture et pose de planche de rive en bois dur d'épaisseur de 0,025 m, et de largeur de 0,20 m, y compris toutes sujétions de pose. | ml | 15.5 | 19500 | 302250
VII-4 | Fourniture et pose de plafond de rive en volige pin de 15x100, y compris toutes accèssoires de pose | m2 | 27.88 | 35000 | 975800
VII-5 | Fourniture et pose de gorge en pin | ml | 15.5 | 8500 | 131750
VII-6 | Fourniture et pose de gouttières TPG, y compris toutes sujétions | ml | 4.6 | 30000 | 138000
VII-7 | Fourniture et pose de descente d'eau pluviale en PVC 100 | ml | 13 | 18500 | 240500
TOTAL CHARPENTE - COUVERTURE - PLAFONNAGE |  |  |  |  | 3924600
SERIE N° 8: MENUISERIE BOIS
N° DE PRIX | DESIGNATION DES TRAVAUX | U | QUANTITE | PU (Ar.) | MONTANT
VIII-1 | Depose et repose de porte des fenêtres pleines, chassis vitrés avec bâtis, y compris quincaillerie | U | 4 | 50000 | 200000 | 0
TOTAL MENUISERIE BOIS |  |  |  |  | 200000
SERIE N° 9: PEINTURE
N° DE PRIX | DESIGNATION DES TRAVAUX | U | QUANTITE | PU (Ar.) | MONTANT
IX-1 | Couche d'impregnation en sous couche à une couche | m2 | 129.13 | 8000 | 1033040
IX-2 | Peinture à l'eau plastique extérieure de type Valnyl ou Torgapint lavable en deux couches | m2 | 51.15 | 10500 | 537075
IX-3 | Peinture à l'eau plastique intérieure de type Valnyl ou Torgapint lavable en deux couches | m2 | 77.98 | 9200 | 717416
IX-4 | Peinture à l'huile glycérophtalique en deux couches avec toutes sujétions d'exécution pour les ménuiseries bois | m2 | 19.27 | 12800 | 246656
TOTAL PEINTURE |  |  |  |  | 2534187
SERIE N° 10: ELECTRICITE
N° DE PRIX | DESIGNATION DES TRAVAUX | U | QUANTITE | PU (Ar.) | MONTANT
X-1 | Câblage apparent en fil VGV 3*2,5 mm2 pour tout le réseau électrique y compris accessoires de pose | Fft | 1 | 575000 | 575000
X-2 | Installation d'un interrupteur simple, y compris accessoires | U | 0 | 9000 | 0
X-3 | Installation d'un point lumineux à simple allumage, y compris toutes sujétions | U | 4 | 32000 | 128000
X-4 | Installation d'un hublot étanche plafonnier, y compris accessoires | U | 0 | 37500 | 0
X-5 | Installation d'une prise de courant 2P + T encastrée y compris accessoires | U | 4 | 27500 | 110000
TOTAL ELECTRICITE |  |  |  |  | 813000
RECAPITULATION
SERIE N° 1 : DEMOLITION |  |  |  |  | 3500000
SERIE N° 2 : TERRASSEMENT |  |  |  |  | 40200
SERIE N° 3 : BETONS ET MACONNERIES EN INFRASTRUCTURE |  |  |  |  | 2660437.36
SERIE N° 4 : BETONS ET MACONNERIES EN SUPERSTRUCTURE |  |  |  |  | 10261870.8
SERIE N° 5: ENDUIT |  |  |  |  | 1565055.6
SERIE N° 6: REVETEMENT |  |  |  |  | 2073515.25
SERIE N° 7: CHARPENTE - COUVERTURE - PLAFONNAGE |  |  |  |  | 3924600
SERIE N° 8: MENUISERIE BOIS |  |  |  |  | 200000
SERIE N° 9: PEINTURE |  |  |  |  | 2534187
SERIE N° 10: ELECTRICITE |  |  |  |  | 813000
TOTAL GENERAL |  |  |  |  | 27572866.01
Arrêté le présent bordereau de détail quantitatif et estimatif à la somme de "VINGT SEPT MILLIONS CINQ CENT SOIXANTE DOUZE MILLE HUIT CENT SOIXANTE SIX ARIARY (Ariary 27 572 866)