## BDE
BORDEREAU DE DETAIL ESTIMATIF
CONSTRUCTION D'UNE ECOLE A UN ETAGE A QUATRE SALLES DE CLASSE A ANALAIVA
SERIE N° 1 : INSTALLATION
N° DE PRIX | DESIGNATION DES TRAVAUX | U | QUANTITE | PU (Ar.) | MONTANT
I-1 | Installation et repli de chantier | Fft | 1 | 1750000 | 1750000
TOTAL INSTALLATION |  |  |  |  | 1750000
SERIE N° 2 : TERRASSEMENT
N° DE PRIX | DESIGNATION DES TRAVAUX | U | QUANTITE | PU (Ar.) | MONTANT
II-1 | Fouille en rigole, en terrain meuble de toute nature | m3 | 85.136 | 6000 | 510816
TOTAL TERRASSEMENT |  |  |  |  | 510816
SERIE N° 3 : BETONS ET MACONNERIES EN INFRASTRUCTURE
N° DE PRIX | DESIGNATION DES TRAVAUX | U | QUANTITE | PU (Ar.) | MONTANT
III-1 | Fourniture et mise en œuvre du béton de proprété dosé à 150kg/m3 de CEM I 42,5 d'épaisseur 0.05 m des semelles filantes | m3 | 5.14 | 256000 | 1315840
III-2 | Fourniture et mise en œuvre d'hérissonnage en pierre sèche d'épaisseur de 0,15 m | m3 | 36.175 | 93000 | 3364275
III-3 | Fourniture et mise en œuvre du béton dosé à 300kg/m3 de CEM I 42,5 d'épaisseur de 0,10 m pour dallage | m3 | 29.895 | 395000 | 11808525
III-4 | Fourniture et mise en œuvre du béton armé dosé à 350kg/m3 de CEM I 42,5 pour les semelles isolées et les attentes poteaux | m3 | 23.37 | 459000 | 10726830
III-5 | Acier pour armatures du béton ci-dessus de tout diamètre, y compris coupe, façonnage, ligature et toutes sujétions | kg | 2337 | 6500 | 15190500
III-6 | Fourniture et mise en oeuvre de coffrage en bois pin | m2 | 116.85 | 12500 | 1460625
III-7 | Fourniture et mise en œuvre de maçonnerie de moellons hourdées au mortier de ciment dosé à 300kg/m3 pour la fondation | m3 | 48.35 | 292000 | 14118200
TOTAL BETONS ET MACONNERIES EN INFRASTRUCTURE |  |  |  |  | 57984795
SERIE N° 4 : BETONS ET MACONNERIES EN SUPERSTRUCTURE
N° DE PRIX | DESIGNATION DES TRAVAUX | U | QUANTITE | PU (Ar.) | MONTANT
IV-1 | Fourniture et mise en œuvre du béton armé dosé à 350kg/m3 de CEM I 42,5 pour les poteaux, linteaux, auvent, appuis de baie, chaînages et poutres | m3 | 67.379 | 459000 | 30926961
IV-2 | Acier pour armatures du béton ci-dessus de tout diamètre, y compris coupe, façonnage, ligature et toutes sujétions | kg | 6737.9 | 6500 | 43796350
IV-3 | Fourniture et mise en oeuvre de coffrage en bois ordinaire | m2 | 673.79 | 12500 | 8422375
IV-4 | Fourniture et mise en oeuvre de maçonnerie de parpaing de 20*20*40 hourdée au mortier de ciment dosé à 300 kg/m3 | m2 | 684.87 | 76000 | 52050120
IV-5 | Fourniture et pose de claustras | m2 | 37.44 | 187500 | 7020000
TOTAL BETONS ET MACONNERIES EN SUPERSTRUCTURE |  |  |  |  | 142215806
SERIE N° 5: ENDUIT ET CHAPE
N° DE PRIX | DESIGNATION DES TRAVAUX | U | QUANTITE | PU (Ar.) | MONTANT
V-1 | Enduit ordinaire au mortier de ciment dosé à 300kg/m3 d'épaisseur de 0,015 m pour les murs, les plafonds et les faces vues du béton | m2 | 1913.26 | 8500 | 16262710
V-2 | Fournture et mise en œuvre de chape au mortier de ciment dosé à 400kg/m3 pour le cheneau | m2 | 503.49 | 12500 | 6293625
TOTAL ENDUIT ET CHAPE |  |  |  |  | 22556335
SERIE N° 6: CHARPENTE - COUVERTURE - PLAFONNAGE
N° DE PRIX | DESIGNATION DES TRAVAUX | U | QUANTITE | PU (Ar.) | MONTANT
VI-1 | Charpente en bois dur pour des pannes, solives et entretoises y compris fixation et toutes sujétions de pose | m3 | 4.33 | 1500000 | 6495000
VI-2 | Fourniture et pose de couverture en tôle Galvabac 50/100 éme y compris coupe, fixation et toutes sujétions de pose. | m2 | 304.46 | 58000 | 17658680
VI-3 | Fourniture et pose de faîtière en TPG de 5/10ème d'épaisseur, y compris fixation et toutes sujétions de pose. | ml | 35.78 | 9500 | 339910
VI-3 | Fourniture et pose de planche de rive d'épaisseur de 0,025m, largeurs 0,30m, y compris fixation et toutes sujétions de pose. | ml | 72.3 | 35000 | 2530500
VI-4 | Fourniture et pose de plafonnage en volige pin de 15x90, y compris toutes accèssoires de pose | m2 | 306.1 | 27500 | 8417750
VI-5 | Fourniture et pose de gorge en pin | ml | 224.45 | 3500 | 785575
VI-7 | Fourniture et pose des gouttières en TPG 5/10ème | ml | 71.56 | 12500 | 894500
VI-6 | Descente d'eau pluviale en PVC 100 | ml | 78.5 | 18500 | 1452250
TOTAL CHARPENTE - COUVERTURE - PLAFONNAGE |  |  |  |  | 38574165
SERIE N° 7: MENUISERIE BOIS
N° DE PRIX | DESIGNATION DES TRAVAUX | U | QUANTITE | PU (Ar.) | MONTANT
VII-1 | Fourniture et pose de porte pleine avec bâtis en bois dur à un vantail de dimension de (90 x 210) | U | 8 | 475000 | 3800000
VII-2 | Fourniture et pose de fenêtre pleine avec bâtis à deux vantaux en bois dur de dimension de (120 x 120) | U | 24 | 360000 | 8640000
VII-3 | Fourniture et pose de fenêtre pleine avec bâtis à deux vantaux en bois dur de dimension de (100 x 120) | U | 32 | 300000 | 9600000
TOTAL MENUISERIE BOIS |  |  |  |  | 22040000
SERIE N° 8: MENUISERIE METALLIQUE
N° DE PRIX | DESIGNATION DES TRAVAUX | U | QUANTITE | PU (Ar.) | MONTANT
VIII-1 | Fourniture et pose de garde fou métallique | ml | 43.5 | 180000 | 7830000
TOTAL MENUISERIE METALLIQUE |  |  |  |  | 7830000
SERIE N° 9: PEINTURE
N° DE PRIX | DESIGNATION DES TRAVAUX | U | QUANTITE | PU (Ar.) | MONTANT
IX-1 | Peinture à l'eau plastique extérieure de type Valnyl ou Torgapint lavable en deux couches | m2 | 644.99 | 6800 | 4385932
IX-2 | Peinture à l'eau plastique intérieure de type Valnyl ou Torgapint lavable en deux couches | m2 | 1268.27 | 6000 | 7609620
IX-3 | Peinture à l'huile glycérophtalique en deux couches avec toutes sujétions d'exécution pour ouvrage bois et plafond et soubassement à l'extérieur et à l'intérieur | m2 | 624.85 | 9000 | 5623650
IX-4 | Peinture en ardoisine d'un tableau | m2 | 38.4 | 15000 | 576000
TOTAL PEINTURE |  |  |  |  | 18195202
RECAPITULATION
SERIE N° 1 : INSTALLATION |  |  |  |  | 1750000
SERIE N° 2 : TERRASSEMENT |  |  |  |  | 510816
SERIE N° 3 : BETONS ET MACONNERIES EN INFRASTRUCTURE |  |  |  |  | 57984795
SERIE N° 4 : BETONS ET MACONNERIES EN SUPERSTRUCTURE |  |  |  |  | 142215806
SERIE N° 5: ENDUIT ET CHAPE |  |  |  |  | 22556335
SERIE N° 6: CHARPENTE - COUVERTURE - PLAFONNAGE |  |  |  |  | 38574165
SERIE N° 7: MENUISERIE BOIS |  |  |  |  | 22040000
SERIE N° 8: MENUISERIE METALLIQUE |  |  |  |  | 7830000
SERIE N° 9: PEINTURE |  |  |  |  | 18195202
|  |  | TOTAL GENERAL |  | 311657119
Arrêté le présent bordereau de détail quantitatif et estimatif à la somme de " TROIS CENT ONZE MILLIONS SIX CENT CINQUANTE SEPT MILLE CENT DIX NEUF ARIARY (Ar. 311 657 119) "

## BDE SEULEMENT ETAGE
BORDEREAU DE DETAIL ESTIMATIF
EXTENSION D'UNE ECOLE A UN ETAGE A QUATRE SALLES DE CLASSE A ANALAIVA
SERIE N° 1 : INSTALLATION
N° DE PRIX | DESIGNATION DES TRAVAUX | U | QUANTITE | PU (Ar.) | MONTANT
I-1 | Installation et repli de chantier | Fft | 1 | 1750000 | 1750000
TOTAL INSTALLATION |  |  |  |  | 1750000
SERIE N° 2 : TERRASSEMENT
N° DE PRIX | DESIGNATION DES TRAVAUX | U | QUANTITE | PU (Ar.) | MONTANT
II-1 | Fouille en rigole, en terrain meuble de toute nature | m3 | 10.368 | 7000 | 72576
TOTAL TERRASSEMENT |  |  |  |  | 72576
SERIE N° 3 : BETONS ET MACONNERIES EN INFRASTRUCTURE
N° DE PRIX | DESIGNATION DES TRAVAUX | U | QUANTITE | PU (Ar.) | MONTANT
III-1 | Fourniture et mise en œuvre du béton de proprété dosé à 150kg/m3 de CEM I 42,5 d'épaisseur 0.05 m des semelles isolées | m3 | 0.504 | 317200 | 159868.8
III-2 | Fourniture et mise en œuvre d'hérissonnage en pierre sèche d'épaisseur de 0,15 m | m3 | 0 | 103500 | 0
III-3 | Fourniture et mise en œuvre du béton Q300 de CEM I 42,5 d'épaisseur de 0,10 m pour dallage | m3 | 0 | 449500 | 0
III-4 | Fourniture et mise en œuvre du béton armé dosé à 350kg/m3 de CEM I 42,5 pour les semelles isolées et les attentes poteaux | m3 | 6.78 | 510000 | 3457800
III-5 | Acier pour armatures du béton ci-dessus de tout diamètre, y compris coupe, façonnage, ligature et toutes sujétions | kg | 610.2 | 7000 | 4271400
III-6 | Fourniture et mise en oeuvre de coffrage en bois pin | m2 | 0 | 12500 | 0
III-7 | Fourniture et mise en œuvre de maçonnerie de moellons hourdées au mortier de ciment dosé à 300kg/m3 pour la fondation | m3 | 0 | 313125 | 0
TOTAL BETONS ET MACONNERIES EN INFRASTRUCTURE |  |  |  |  | 7889068.8
SERIE N° 4 : BETONS ET MACONNERIES EN SUPERSTRUCTURE
N° DE PRIX | DESIGNATION DES TRAVAUX | U | QUANTITE | PU (Ar.) | MONTANT
IV-1 | Fourniture et mise en œuvre du béton armé dosé à 350kg/m3 de CEM I 42,5 pour les poteaux, linteaux, auvent, appuis de baie, chaînages et poutres | m3 | 67.5 | 510000 | 34425000
IV-2 | Acier pour armatures du béton ci-dessus de tout diamètre, y compris coupe, façonnage, ligature et toutes sujétions | kg | 6075 | 7500 | 45562500
IV-3 | Fourniture et mise en oeuvre de coffrage en bois ordinaire | m2 | 810 | 12500 | 10125000
IV-4 | Fourniture et mise en oeuvre de maçonnerie de parpaing de 20*20*40 hourdée au mortier de ciment dosé à 300 kg/m3 | m2 | 515.6 | 85000 | 43826000
IV-5 | Fourniture et pose de brique de verre | m2 | 1.92 | 363000 | 696960
IV-6 | Fourniture et pose de claustras | m2 | 45.8 | 187500 | 8587500
TOTAL BETONS ET MACONNERIES EN SUPERSTRUCTURE |  |  |  |  | 143222960
SERIE N° 5: ENDUIT ET CHAPE
N° DE PRIX | DESIGNATION DES TRAVAUX | U | QUANTITE | PU (Ar.) | MONTANT
V-1 | Enduit ordinaire au mortier de ciment dosé à 300kg/m3 d'épaisseur de 0,015 m pour les murs, les plafonds et les faces vues du béton | m2 | 1655.8 | 9750 | 16144050
V-2 | Fournture et mise en œuvre de chape au mortier de ciment dosé à 400kg/m3 pour le cheneau | m2 | 271.71 | 12500 | 3396375
TOTAL ENDUIT ET CHAPE |  |  |  |  | 19540425
SERIE N° 6: CHARPENTE - COUVERTURE - PLAFONNAGE
N° DE PRIX | DESIGNATION DES TRAVAUX | U | QUANTITE | PU (Ar.) | MONTANT
VI-1 | Charpente en bois dur pour des pannes, solives et entretoises y compris fixation et toutes sujétions de pose | m3 | 0.755 | 1750000 | 1321250
VI-2 | Dépose er repose de couverture en tôle Galvabac existante y compris coupe, fixation et toutes sujétions de pose. | Fft | 1 | 2500000 | 2500000
VI-3 | Fourniture et pose de couverture en tôle Galvabac 50/100 éme y compris coupe, fixation et toutes sujétions de pose. | m2 | 20 | 65000 | 1300000
VI-4 | Fourniture et pose de faîtière en TPG de 5/10ème d'épaisseur, y compris fixation et toutes sujétions de pose. | ml | 35.78 | 9500 | 339910
VI-5 | Fourniture et pose de planche de rive d'épaisseur de 0,025m, largeurs 0,30m, y compris fixation et toutes sujétions de pose. | ml | 72.3 | 35000 | 2530500
VI-6 | Fourniture et pose de plafonnage en volige pin de 15x90, y compris toutes accèssoires de pose | m2 | 248.36 | 35000 | 8692600
VI-7 | Fourniture et pose de gorge en pin | ml | 247 | 4200 | 1037400
VI-8 | Fourniture et pose des gouttières en TPG 5/10ème | ml | 71.56 | 16500 | 1180740
VI-9 | Descente d'eau pluviale en PVC 100 | ml | 78.5 | 21000 | 1648500
TOTAL CHARPENTE - COUVERTURE - PLAFONNAGE |  |  |  |  | 20550900
SERIE N° 7: MENUISERIE METALLIQUE
N° DE PRIX | DESIGNATION DES TRAVAUX | U | QUANTITE | PU (Ar.) | MONTANT
VII-1 | Fourniture et pose de porte métallique à deux vantaux de dimension de (900x2100), y compris toutes accessoires de pose | U | 1 | 567000 | 567000
VII-2 | Fourniture et pose de fenêtre métallique à deux vantaux de dimension de (1200x1200), y compris toutes accèssoires de pose | U | 7 | 432000 | 3024000
VII-3 | Fourniture et pose de fenêtre métallique à deux vantaux de dimension de (1000x1200), y compris toutes accèssoires de pose | U | 7 | 360000 | 2520000
VII-4 | Fourniture et pose de garde fou métallique | ml | 47.5 | 324000 | 15390000
TOTAL MENUISERIE METALLIQUE |  |  |  |  | 21501000
SERIE N° 8: PEINTURE
N° DE PRIX | DESIGNATION DES TRAVAUX | U | QUANTITE | PU (Ar.) | MONTANT
VIII-1 | Peinture à l'eau plastique extérieure de type Valnyl ou Torgapint lavable en deux couches | m2 | 630.5 | 12500 | 7881250
VIII-2 | Peinture à l'eau plastique intérieure de type Valnyl ou Torgapint lavable en deux couches | m2 | 1268.27 | 10500 | 13316835
VIII-3 | Peinture à l'huile glycérophtalique en deux couches avec toutes sujétions d'exécution pour ouvrage bois et plafond et soubassement à l'extérieur et à l'intérieur | m2 | 348.04 | 11500 | 4002460
VIII-4 | Peinture en ardoisine d'un tableau | m2 | 38.4 | 15000 | 576000
TOTAL PEINTURE |  |  |  |  | 25776545
RECAPITULATION
SERIE N° 1 : INSTALLATION |  |  |  |  | 1750000
SERIE N° 2 : TERRASSEMENT |  |  |  |  | 72576
SERIE N° 3 : BETONS ET MACONNERIES EN INFRASTRUCTURE |  |  |  |  | 7889068.8
SERIE N° 4 : BETONS ET MACONNERIES EN SUPERSTRUCTURE |  |  |  |  | 143222960
SERIE N° 5: ENDUIT ET CHAPE |  |  |  |  | 19540425
SERIE N° 6: CHARPENTE - COUVERTURE - PLAFONNAGE |  |  |  |  | 20550900
SERIE N° 7: MENUISERIE METALLIQUE |  |  |  |  | 21501000
SERIE N° 8: PEINTURE |  |  |  |  | 25776545
|  |  | TOTAL GENERAL |  | 240303474.8
Arrêté le présent bordereau de détail quantitatif et estimatif à la somme de " DEUX CENT QUARANTE MILLIONS TROIS CENT TROIS MILLE QUATRE CENT SOIXANTE QUINZE ARIARY (Ar. 240 303 475) "