## Feuil1
BORDEREAU DE DETAIL ESTIMATIF
CONSTRUCTION D'UNE ECOLE A UNE ETAGE A DEUX SALLES DE CLASSE
SERIE N° 1 : INSTALLATION
N° DE PRIX | DESIGNATION DES TRAVAUX | U | QUANTITE | PU (Ar.) | MONTANT
I-1 | Installation et repli de chantier | Fft | 1 | 2500000 | 2500000
TOTAL INSTALLATION |  |  |  |  | 2500000
SERIE N° 2 : TERRASSEMENT
N° DE PRIX | DESIGNATION DES TRAVAUX | U | QUANTITE | PU (Ar.) | MONTANT
II-1 | Fouille en rigole, en terrain meuble de toute nature | m3 | 66.327 | 9800 | 650000
TOTAL TERRASSEMENT |  |  |  |  | 650000
SERIE N° 3 : BETONS ET MACONNERIES EN INFRASTRUCTURE
N° DE PRIX | DESIGNATION DES TRAVAUX | U | QUANTITE | PU (Ar.) | MONTANT
III-1 | Fourniture et mise en œuvre du béton de proprété dosé à 150kg/m3 de CEM I 42,5 d'épaisseur 0.05 m des semelles filantes | m3 | 1.73 | 372800 | 644944
III-2 | Fourniture et mise en œuvre d'hérissonnage en pierre sèche d'épaisseur de 0,15 m | m3 | 13.582 | 95000 | 1290290
III-3 | Fourniture et mise en œuvre du béton dosé à 300kg/m3 de CEM I 42,5 d'épaisseur de 0,10 m pour dallage | m3 | 10.625 | 510000 | 5418750
III-4 | Fourniture et mise en œuvre du béton armé dosé à 350kg/m3 de CEM I 42,5 pour les semelles isolées et les attentes poteaux | m3 | 7.808 | 558395 | 4359948.16
III-5 | Acier pour armatures du béton ci-dessus de tout diamètre, y compris coupe, façonnage, ligature et toutes sujétions | kg | 624.64 | 10100 | 6308864
III-6 | Fourniture et mise en oeuvre de coffrage en bois pin | m2 | 39.04 | 17500 | 683200
III-7 | Fourniture et mise en œuvre de maçonnerie de moellons hourdées au mortier de ciment dosé à 300kg/m3 pour la fondation | m3 | 15.107 | 292000 | 4411244
TOTAL BETONS ET MACONNERIES EN INFRASTRUCTURE |  |  |  |  | 23117240.16
SERIE N° 4 : BETONS ET MACONNERIES EN SUPERSTRUCTURE
N° DE PRIX | DESIGNATION DES TRAVAUX | U | QUANTITE | PU (Ar.) | MONTANT
IV-1 | Fourniture et mise en œuvre du béton armé dosé à 350kg/m3 de CEM I 42,5 pour les poteaux, linteaux, auvent, appuis de baie, chaînages et poutres | m3 | 33.664 | 558395 | 18797809.28
IV-2 | Acier pour armatures du béton ci-dessus de tout diamètre, y compris coupe, façonnage, ligature et toutes sujétions | kg | 2693.12 | 10100 | 27200512
IV-3 | Fourniture et mise en oeuvre de coffrage en bois ordinaire | m2 | 336.64 | 17500 | 5891200
IV-4 | Fourniture et mise en oeuvre de maçonnerie debrique au mortier de terre rougeA/m3 | m2 | 272.06 | 91200 | 24811872
IV-5 | Fourniture et pose de claustras | m2 | 19.2 | 225000 | 4320000
TOTAL BETONS ET MACONNERIES EN SUPERSTRUCTURE |  |  |  |  | 81021393.28
SERIE N° 5: ENDUIT ET CHAPE
N° DE PRIX | DESIGNATION DES TRAVAUX | U | QUANTITE | PU (Ar.) | MONTANT
V-1 | Enduit ordinaire au mortier de ciment dosé à 300kg/m3 d'épaisseur de 0,015 m pour les murs, les plafonds et les faces vues du béton | m2 | 863.56 | 9500 | 8203820
V-2 | Fournture et mise en œuvre de chape au mortier de ciment dosé à 400kg/m3 pour le cheneau | m2 | 190.14 | 11500 | 2186610
TOTAL ENDUIT ET CHAPE |  |  |  |  | 10390430
SERIE N° 6: CHARPENTE - COUVERTURE - PLAFONNAGE
N° DE PRIX | DESIGNATION DES TRAVAUX | U | QUANTITE | PU (Ar.) | MONTANT
VI-1 | Charpente en bois dur pour des pannes, solives et entretoises y compris fixation et toutes sujétions de pose | m3 | 3.683 | 1800000 | 6629400
VI-2 | Fourniture et pose de couverture en tôle Galvabac 50/100 éme y compris coupe, fixation et toutes sujétions de pose. | m2 | 126.42 | 85500 | 10808910
VI-3 | Fourniture et pose de faîtière en TPG de 5/10ème d'épaisseur, y compris fixation et toutes sujétions de pose. | ml | 15.3 | 23600 | 361080
VI-3 | Fourniture et pose de planche de rive d'épaisseur de 0,025m, largeurs 0,30m, y compris fixation et toutes sujétions de pose. | ml | 30.6 | 42000 | 1285200
VI-4 | Fourniture et pose de plafonnage en volige pin de 15x90, y compris toutes accèssoires de pose | m2 | 84 | 38000 | 3192000
VI-5 | Fourniture et pose de gorge en pin | ml | 52 | 8200 | 426400
VI-7 | Fourniture et pose des gouttières en TPG 5/10ème | ml | 30.6 | 23000 | 703800
VI-6 | Descente d'eau pluviale en PVC 100 | ml | 45 | 22200 | 999000
TOTAL CHARPENTE - COUVERTURE - PLAFONNAGE |  |  |  |  | 24405790
SERIE N° 7: MENUISERIE BOIS
N° DE PRIX | DESIGNATION DES TRAVAUX | U | QUANTITE | PU (Ar.) | MONTANT
VII-1 | Fourniture et pose de porte pleine avec bâtis en bois dur à un vantail de dimension de (100 x 210) | U | 4 | 575000 | 2300000
VII-2 | Fourniture et pose de fenêtre vitrée avec bâtis à deux vantaux en bois dur de dimension de (120 x 120) | U | 28 | 460000 | 12880000
TOTAL MENUISERIE BOIS |  |  |  |  | 15180000
SERIE N° 8: MENUISERIE METALLIQUE
N° DE PRIX | DESIGNATION DES TRAVAUX | U | QUANTITE | PU (Ar.) | MONTANT
VIII-1 | Fourniture et pose de grille de protection des fenêtres de dimension(1,20x1,20) | U | 28 | 450000 | 12600000
VIII-2 | Fourniture et pose de garde fou métallique de l'escalier et verandah | ml | 27.75 | 290000 | 8047500
TOTAL MENUISERIE METALLIQUE |  |  |  |  | 20647500
SERIE N° 9: PEINTURE
N° DE PRIX | DESIGNATION DES TRAVAUX | U | QUANTITE | PU (Ar.) | MONTANT
IX-1 | Peinture à l'eau plastique extérieure de type Valnyl ou Torgapint lavable en deux couches | m2 | 421.86 | 11500 | 4851390
IX-2 | Peinture à l'eau plastique intérieure de type Valnyl ou Torgapint lavable en deux couches | m2 | 441.7 | 11500 | 5079550
IX-3 | Peinture à l'huile glycérophtalique en deux couches avec toutes sujétions d'exécution pour ouvrage bois et plafond et soubassement à l'extérieur et à l'intérieur | m2 | 298.44 | 15000 | 4476600
IX-4 | Fourniture et pose vitre démi-double posé sous paraclose en bois soigneusement calfeutre pour les portes, les fenêtres et naco | m2 | 32.26 | 38400 | 1238784
IX-5 | Peinture en ardoisine d'un tableau | m2 | 16.8 | 18000 | 302400
TOTAL PEINTURE |  |  |  |  | 15948724
SERIE N° 11: ELECTRICITE
N° DE PRIX | DESIGNATION DES TRAVAUX | U | QUANTITE | PU (Ar.) | MONTANT
XI-1 | Câblage apparent en fil VGV 3*2,5 mm2 pour tout le réseau électrique y compris accéssoires de pose | ml | 450 | 8000 | 3600000
XI-2 | Installation d'un point lumineux à simple allumage y compris accèssoires | U | 8 | 35000 | 280000
XI-3 | Installation d'un point lumineux à allumage va et vient y compris accèssoires | U | 2 | 55000 | 110000
XI-4 | Installation d'une prise de courant 2P + T encastrée y compris accéssoires | U | 12 | 48500 | 582000
XI-5 | Hublot étanche pour éclairage extérieur | U | 4 | 98500 | 394000
TOTAL ELECTRICITE |  |  |  |  | 4966000
RECAPITULATION
SERIE N° 1 : INSTALLATION |  |  |  |  | 2500000
SERIE N° 2 : TERRASSEMENT |  |  |  |  | 650000
SERIE N° 3 : BETONS ET MACONNERIES EN INFRASTRUCTURE |  |  |  |  | 23117240.16
SERIE N° 4 : BETONS ET MACONNERIES EN SUPERSTRUCTURE |  |  |  |  | 81021393.28
SERIE N° 5: ENDUIT ET CHAPE |  |  |  |  | 10390430
SERIE N° 6: CHARPENTE - COUVERTURE - PLAFONNAGE |  |  |  |  | 24405790
SERIE N° 7: MENUISERIE BOIS |  |  |  |  | 15180000
SERIE N° 8: MENUISERIE METALLIQUE |  |  |  |  | 20647500
SERIE N° 9: PEINTURE |  |  |  |  | 15948724
SERIE N° 10 ELECTICITE |  |  |  |  | 4966000
|  |  | TOTAL GENERAL |  | 198827077.44
Arrêté le présent bordereau de détail quantitatif et estimatif à la somme de " CENT QUATRE VINGT DIS HUIT MILLIONS HUIT CENT VINGT SEPT MILLE SOISCANTE DIX SEPT ARIARY (Ar. 198 827 077) "