## BDE
BORDEREAU DE DETAIL ESTIMATIF
CONSTRUCTION D'UNE ECOLE A QUATRE SALLES DE CLASSE A ANALAIVA
SERIE N° 1 : INSTALLATION
N° DE PRIX | DESIGNATION DES TRAVAUX | U | QUANTITE | PU (Ar.) | MONTANT
I-1 | Installation et repli de chantier | Fft | 1 | 1500000 | 1500000
TOTAL INSTALLATION |  |  |  |  | 1500000
SERIE N° 2 : TERRASSEMENT
N° DE PRIX | DESIGNATION DES TRAVAUX | U | QUANTITE | PU (Ar.) | MONTANT
II-1 | Fouille en rigole, en terrain meuble de toute nature | m3 | 46.66 | 6000 | 279960
TOTAL TERRASSEMENT |  |  |  |  | 279960
SERIE N° 3 : BETONS ET MACONNERIES EN INFRASTRUCTURE
N° DE PRIX | DESIGNATION DES TRAVAUX | U | QUANTITE | PU (Ar.) | MONTANT
III-1 | Fourniture et mise en œuvre du béton de proprété dosé à 150kg/m3 de CEM I 42,5 d'épaisseur 0.05 mm des semelles filantes | m3 | 2.916 | 256000 | 746496
III-2 | Fourniture et mise en œuvre d'hérissonnage en pierre sèche d'épaisseur de 0,15 mm | m3 | 36.46 | 93000 | 3390780
III-3 | Fourniture et mise en œuvre du béton dosé à 300kg/m3 de CEM I 42,5 d'épaisseur de 0,10 mm pour dallage | m3 | 25.591 | 395000 | 10108445
III-4 | Fourniture et mise en œuvre du béton armé dosé à 350kg/m3 de CEM I 42,5 pour les semelles filante et les attentes poteaux | m3 | 10.75 | 485000 | 5213750
III-5 | Acier pour armatures du béton ci-dessus de tout diamètre, y compris coupe, façonnage, ligature et toutes sujétions | kg | 752.5 | 7000 | 5267500
III-6 | Fourniture et mise en oeuvre de coffrage en bois ordinaire | m2 | 0 | 12500 | 0
III-7 | Fourniture et mise en œuvre de maçonnerie de moellons hourdées au mortier de ciment dosé à 300kg/m3 pour la fondation | ssss | 31.677 | 292000 | 9249684
TOTAL BETONS ET MACONNERIES EN INFRASTRUCTURE |  |  |  |  | 33976655
SERIE N° 4 : BETONS ET MACONNERIES EN SUPERSTRUCTURE
N° DE PRIX | DESIGNATION DES TRAVAUX | U | QUANTITE | PU (Ar.) | MONTANT
IV-1 | Fourniture et mise en œuvre du béton armé dosé à 350kg/m3 de CEM I 42,5 pour les poteaux, linteaux, auvent, appuis de baie, chaînages et poutres | m3 | 20.545 | 485000 | 9964325
IV-2 | Acier pour armatures du béton ci-dessus de tout diamètre, y compris coupe, façonnage, ligature et toutes sujétions | kg | 1643.6 | 7000 | 11505200
IV-3 | Fourniture et mise en oeuvre de coffrage en bois ordinaire | m2 | 205.45 | 12500 | 2568125
IV-4 | Fourniture et mise en oeuvre de maçonnerie de parpaing de 20*20*40 hourdée au mortier de ciment dosé à 300 kg/m3 | m2 | 333.51 | 76000 | 25346760
IV-5 | Fourniture et pose de claustras y compris toutes sujétions | m2 | 23.36 | 187500 | 4380000
TOTAL BETONS ET MACONNERIES EN SUPERSTRUCTURE |  |  |  |  | 53764410
SERIE N° 5: ENDUIT ET CHAPE
N° DE PRIX | DESIGNATION DES TRAVAUX | U | QUANTITE | PU (Ar.) | MONTANT
V-1 | Enduit ordinaire au mortier de ciment dosé à 300kg/m3 d'épaisseur de 0,015 m pour les murs, les plafonds et les faces vues du béton | m2 | 770.45 | 8500 | 6548825
V-2 | Fournture et mise en œuvre de chape au mortier de ciment dosé à 400kg/m3 pour le cheneau | m2 | 265.48 | 12500 | 3318500
TOTAL ENDUIT ET CHAPE |  |  |  |  | 9867325
SERIE N° 6: CHARPENTE - COUVERTURE - PLAFONNAGE
N° DE PRIX | DESIGNATION DES TRAVAUX | U | QUANTITE | PU (Ar.) | MONTANT
VI-1 | Charpente en bois dur pour des pannes, solives et entretoises y compris fixation et toutes sujétions de pose | m3 | 8.167 | 1500000 | 12250500
VI-2 | Fourniture et pose de couverture en tôle Galvabac 50/100 éme y compris coupe, fixation et toutes sujétions de pose. | m2 | 304.91 | 58000 | 17684780
VI-3 | Fourniture et pose de faîtière en TPG de 5/10ème d'épaisseur, y compris fixation et toutes sujétions de pose. | ml | 28.7 | 9500 | 272650
VI-3 | Fourniture et pose de planche de rive d'épaisseur de 0,025m, largeurs 0,28m, y compris fixation et toutes sujétions de pose. | ml | 89.65 | 22500 | 2017125
VI-4 | Fourniture et pose de plafonnage en volige pin de 15x90, y compris toutes accèssoires de pose | m2 | 256.64 | 35000 | 8982400
VI-5 | Fourniture et pose de gorge en pin | ml | 147.2 | 3500 | 515200
VI-7 | Fourniture et pose des gouttières en TPG 5/10ème | ml | 29.15 | 12500 | 364375
VI-6 | Descente d'eau pluviale en PVC 100 | ml | 4.3 | 18500 | 79550
TOTAL CHARPENTE - COUVERTURE - PLAFONNAGE |  |  |  |  | 42166580
SERIE N° 7: MENUISERIE BOIS
N° DE PRIX | DESIGNATION DES TRAVAUX | U | QUANTITE | PU (Ar.) | MONTANT
VII-1 | Fourniture et pose de porte pleine avec bâtis en bois dur à un vantail de dimension de (90 x 210) | U | 4 | 550000 | 2200000
VII-2 | Fourniture et pose de fenêtre pleine avec bâtis à deux vantaux en bois dur de dimension de (120 x 120) | U | 8 | 385000 | 3080000
VII-3 | Fourniture et pose de fenêtre pleine avec bâtis à deux vantaux en bois dur de dimension de (100 x 120) | U | 16 | 350000 | 5600000
TOTAL MENUISERIE BOIS |  |  |  |  | 10880000
SERIE N° 8: PEINTURE
N° DE PRIX | DESIGNATION DES TRAVAUX | U | QUANTITE | PU (Ar.) | MONTANT
VIII-1 | Peinture à l'eau plastique extérieure de type Valnyl ou Torgapint lavable en deux couches | m2 | 261.5 | 7500 | 1961250
VIII-2 | Peinture à l'eau plastique intérieure de type Valnyl ou Torgapint lavable en deux couches | m2 | 509.5 | 6500 | 3311750
VIII-3 | Peinture à l'huile glycérophtalique en deux couches avec toutes sujétions d'exécution pour ouvrage bois et plafond et soubassement à l'extérieur et à l'intérieur | m2 | 567 | 9000 | 5103000
VIII-4 | Peinture en ardoisine d'un tableau | m2 | 19.2 | 15000 | 288000
TOTAL PEINTURE |  |  |  |  | 10664000
RECAPITULATION
SERIE N° 1 : INSTALLATION |  |  |  |  | 1500000
SERIE N° 2 : TERRASSEMENT |  |  |  |  | 279960
SERIE N° 3 : BETONS ET MACONNERIES EN INFRASTRUCTURE |  |  |  |  | 33976655
SERIE N° 4 : BETONS ET MACONNERIES EN SUPERSTRUCTURE |  |  |  |  | 53764410
SERIE N° 5: ENDUIT ET CHAPE |  |  |  |  | 9867325
SERIE N° 6: CHARPENTE - COUVERTURE - PLAFONNAGE |  |  |  |  | 42166580
SERIE N° 7: MENUISERIE BOIS |  |  |  |  | 10880000
SERIE N° 8: PEINTURE |  |  |  |  | 10664000
TOTAL GENERAL |  |  |  |  | 163098930
Arrêté le présent bordereau de détail quantitatif et estimatif à la somme de " CENT SOIXANTE TROIS MILLIONS QUATRE VINGT DIX HUIT MILLE NEUF CENT TRENTE ARIARY (Ar. 163 098 930) "