## BDE
BORDEREAU DE DETAIL ESTIMATIF
CONSTRUCTION D'UN HANGAR ET MAGASIN DE STOCKAGE
SERIE N° 1 : INSTALLATION
N° DE PRIX | DESIGNATION DES TRAVAUX | U | QUANTITE | PU (Ar.) | MONTANT
I-1 | Installation et repli de chantier | Fft | 1 | 750000 | 750000
TOTAL INSTALLATION |  |  |  |  | 750000
SERIE N° 2 : TERRASSEMENT
N° DE PRIX | DESIGNATION DES TRAVAUX | U | QUANTITE | PU (Ar.) | MONTANT
II-1 | Fouille en rigole, en terrain meuble de toute nature | m3 | 18.68 | 5000 | 93400
II-2 | Remblai | m3 | 25 | 7500 | 187500
II-3 | Déblai | m3 | 56.25 | 5000 | 281250
TOTAL TERRASSEMENT |  |  |  |  | 562150
SERIE N° 3 : BETONS ET MACONNERIES EN INFRASTRUCTURE
N° DE PRIX | DESIGNATION DES TRAVAUX | U | QUANTITE | PU (Ar.) | MONTANT
III-1 | Fourniture et mise en œuvre du béton de proprété dosé à 150kg/m3 de CEM I 42,5 d'épaisseur 0.05 m de semelle filante | m3 | 1.17 | 240000 | 280800
III-2 | Fourniture et mise en œuvre d'hérissonnage en pierre sèche d'épaisseur de 0,15 m | m3 | 9.88 | 80000 | 790400
III-3 | Fourniture et mise en œuvre du béton dosé à 300kg/m3 de CEM I 42,5 d'épaisseur de 0,10 m avec chape incorporée pour dallage intérieur et extérieur | m3 | 6.81 | 355000 | 2417550
III-4 | Fourniture et mise en œuvre du béton armé dosé à 350kg/m3 de CEM I 42,5 pour les semelles, attentes poteaux et chaînages de maçonnerie de moellons | m3 | 3.82 | 390000 | 1489800
III-5 | Acier pour armatures du béton ci-dessus de tout diamètre, y compris coupe, façonnage, ligature et toutes sujétions | kg | 382 | 6500 | 2483000
III-6 | Fourniture et mise en oeuvre de coffrage en bois ordinaire | m2 | 0 | 12500 | 0
III-7 | Fourniture et mise en œuvre de maçonnerie de moellons hourdées au mortier de ciment dosé à 300kg/m3 pour la fondation | m3 | 12.68 | 190000 | 2409200
TOTAL BETONS ET MACONNERIES EN INFRASTRUCTURE |  |  |  |  | 9870750
SERIE N° 4 : BETONS ET MACONNERIES EN SUPERSTRUCTURE
N° DE PRIX | DESIGNATION DES TRAVAUX | U | QUANTITE | PU (Ar.) | MONTANT
IV-1 | Fourniture et mise en œuvre du béton armé dosé à 350kg/m3 de CEM I 42,5 pour les poteaux, poutres, linteaux, auvent, appuis de baie, chaînages | m3 | 5.379 | 390000 | 2097810
IV-2 | Acier pour armatures du béton ci-dessus de tout diamètre, y compris coupe, façonnage, ligature et toutes sujétions | kg | 473.352 | 6500 | 3076788
IV-3 | Fourniture et mise en oeuvre de coffrage en bois ordinaire | m2 | 53.79 | 12500 | 672375
IV-4 | Fourniture et mise en oeuvre de maçonnerie de briques cuites en mur 22 scellés en terre rouge | m2 | 114.28 | 18650 | 2131322
IV-5 | Fourniture et mise en oeuvre de claustras (20*20*20) hourdée en mortier de ciment dosé à 300kg/m3 | m2 | 22.4 | 130000 | 2912000
IV-6 | Fourniture et pose de brique de verre y compris toutes sujétions | m2 | 2.4 | 275000 | 660000
TOTAL BETONS ET MACONNERIES EN SUPERSTRUCTURE |  |  |  |  | 11550295
SERIE N° 5 : ENDUIT
N° DE PRIX | DESIGNATION DES TRAVAUX | U | QUANTITE | PU (Ar.) | MONTANT
V-1 | Enduit ordinaire au mortier de ciment dosé à 300kg/m3 d'épaisseur de 0,015 m pour les murs, les plafonds et les faces vues du béton | m2 | 246.19 | 6500 | 1600235
TOTAL ENDUIT |  |  |  |  | 1600235
SERIE N° 6 : CHARPENTE - COUVERTURE - PLAFONNAGE
N° DE PRIX | DESIGNATION DES TRAVAUX | U | QUANTITE | PU (Ar.) | MONTANT
VI-1 | Charpente en bois dur pour des pannes, solives et entretoises y compris fixation et toutes sujétions de pose | m3 | 1.705 | 1500000 | 2557500
VI-2 | Fourniture et pose de couverture en tôle Galvabac d'épaisseur 50/100ème, y compris coupe, fixation et toutes sujétions de pose. | m2 | 97.29 | 31000 | 3015990
VI-3 | Fourniture et pose de plafonnage en volige pin de 10, y compris toutes accèssoires de pose | m2 | 64.47 | 25000 | 1611750
VI-4 | Fourniture et pose de planche de rive de 0,25 m de large et d'épaisseur 0,025 m en bois dur | ml | 30.5 | 17500 | 533750
VI-5 | Fourniture et pose de gorge en pin | ml | 61.5 | 2500 | 153750
VI-6 | Fourniture et pose des gouttières en TPG 5/10ème | ml | 8.6 | 12500 | 107500
VI-7 | Descente d'eau pluviale en PVC 100 | ml | 10.8 | 18500 | 199800
TOTAL CHARPENTE - COUVERTURE - PLAFONNAGE |  |  |  |  | 8180040
SERIE N° 7 : MENUISERIE BOIS
N° DE PRIX | DESIGNATION DES TRAVAUX | U | QUANTITE | PU (Ar.) | MONTANT
VII-1 | Fourniture et pose de porte intérieure avec bâtis en bois dur à deux vantaux de dimension de 120 x 210, y compris quincaillerie | U | 1 | 450000 | 450000
VII-2 | Fourniture et pose d'une fenêtre avec bâtis à deux vantaux en bois dur de dimension de 120 x 120, y compris quincaillerie | U | 1 | 230000 | 230000
TOTAL MENUISERIE BOIS |  |  |  |  | 680000
SERIE N° 8 : MENUISERIE METALLIQUE
N° DE PRIX | DESIGNATION DES TRAVAUX | U | QUANTITE | PU (Ar.) | MONTANT
VIII-1 | Fourniture et pose de grille de protection de fenêtre de dimension de 120 x 120 | U | 1 | 285000 | 285000
VIII-2 | Fourniture et pose de grille de protection des portes principales de dimension de 120 x 210 | U | 2 | 400000 | 800000
VIII-3 | Fourniture et pose de porte métallique à deux vantaux de dimension de 120 x 210 | U | 2 | 385000 | 770000
VIII-4 | Fourniture et pose de demi-ferme métallique en fer cornière 50 de dimension de 109 x 50 | U | 13 | 20000 | 260000
TOTAL MENUISERIE METALLIQUE |  |  |  |  | 2115000
SERIE N° 9 : PEINTURE
N° DE PRIX | DESIGNATION DES TRAVAUX | U | QUANTITE | PU (Ar.) | MONTANT
IX-1 | Badigeonnage à la couche d'impréssion à la chaux. | m2 | 246.19 | 1000 | 246190
IX-2 | Peinture à l'eau plastique extérieure de type Valnyl ou Torgapint lavable en deux couches | m2 | 112.8 | 6000 | 676800
IX-3 | Peinture à l'eau plastique intérieure de type Valnyl ou Torgapint lavable en deux couches | m2 | 133.39 | 4500 | 600255
IX-4 | Peinture à l'huile glycérophtalique en deux couches avec toutes sujétions d'exécution pour ouvrages métalliques,bois et plafond | m2 | 105.57 | 7500 | 791775
TOTAL PEINTURE |  |  |  |  | 2315020
SERIE N° 10 : ELECTRICITE
N° DE PRIX | DESIGNATION DES TRAVAUX | U | QUANTITE | PU (Ar.) | MONTANT
X-1 | Câblage apparent en fil VGV 2*2,5 mm2 pour tout le réseau électrique y compris accéssoires de pose | ml | 30 | 3500 | 105000
X-2 | Installation d'un point lumineux à simple allumage y compris accèssoires | U | 1 | 15000 | 15000
X-3 | Installation d'un point lumineux à allumage va et vient y compris accèssoires | U | 2 | 20000 | 40000
X-4 | Installation d'une prise de courant 2P + T encastrée y compris accéssoires | U | 4 | 12500 | 50000
X-5 | Hublot étanche pour éclairage extérieur | U | 1 | 22500 | 22500
TOTAL ELECTRICITE |  |  |  |  | 232500
RECAPITULATION
SERIE N° 1 : INSTALLATION |  |  |  |  | 750000
SERIE N° 2 : TERRASSEMENT |  |  |  |  | 562150
SERIE N° 3 : BETONS ET MACONNERIES EN INFRASTRUCTURE |  |  |  |  | 9870750
SERIE N° 4 : BETONS ET MACONNERIES EN SUPERSTRUCTURE |  |  |  |  | 11550295
SERIE N° 5 : ENDUIT |  |  |  |  | 1600235
SERIE N° 6 : CHARPENTE - COUVERTURE - PLAFONNAGE |  |  |  |  | 8180040
SERIE N° 7 : MENUISERIE BOIS |  |  |  |  | 680000
SERIE N° 8 : MENUISERIE METALLIQUE |  |  |  |  | 2115000
SERIE N° 9 : PEINTURE |  |  |  |  | 2315020
SERIE N° 10 : ELECTRICITE |  |  |  |  | 232500
TOTAL GENERAL |  |  |  |  | 37855990
Arrêté le présent bordereau de détail estimatif à la somme de "TRENTE SEPT MILLION HUIT CENT CINQUANTE CINQ MILLE NEUF CENT QUATRE VINGT DIX ARIARY " (Ar 37 855 990)

## Feuil1
INFRASTRUCTURE | [7 empty] | SUPERSTRUCTURE
FOUILLE
13.46 | 0.6 | 0.8 | 2 | 12.9216
4 | 0.6 | 0.8 | 3 | 5.76 | 18.6816
Q150
13.46 | 0.6 | 0.05 | 2 | 0.8076
4 | 0.6 | 0.05 | 3 | 0.36 | 1.1676
Q350 | [7 empty] | Q350
13.46 | 0.6 | 0.12 | 2 | 1.9382 |  |  | POTEAU | 3.25 | 0.2 | 0.2 | 5 | 0.65
4 | 0.6 | 0.12 | 3 | 0.864 |  |  |  | 3.85 | 0.2 | 0.2 | 5 | 0.77
0.8 | 0.2 | 0.2 | 13 | 0.416 |  |  |  | 3.55 | 0.2 | 0.2 | 3 | 0.426
13.2 | 0.1 | 0.15 | 2 | 0.396 |  |  | CHAINAGE | 13.19 | 0.2 | 0.2 | 2 | 1.0552
4.5 | 0.1 | 0.15 | 3 | 0.2025 | 3.8167 |  |  | 4.5 | 0.2 | 0.2 | 3 | 0.54
[7 empty] | POUTRE | 4.5 | 0.2 | 0.45 | 2 | 0.81
MMOELLON | [6 empty] | CHRAMPANT | 5 | 0.2 | 0.15 | 5 | 0.75
13.46 | 0.4 | 0.8 | 2 | 8.6144 |  |  | LINTEAU | 1.8 | 0.2 | 0.2 | 4 | 0.288
4.23 | 0.4 | 0.8 | 3 | 4.0608 | 12.6752 |  | AUVENT | 1.8 | 0.5 | 0.1 | 1 | 0.09 | 5.3792
HERISSONNAGE
7.83 | 4.33 | 0.15 | 1 | 5.0856
13.19 | 1 | 0.15 | 1 | 1.9785
4.33 | 4.33 | 0.15 | 1 | 2.8123 | 9.8764
DALLAGE ET VERANDA
8 | 4.5 | 0.1 | 1 | 3.6
4.5 | 4.5 | 0.1 | 1 | 2.025
13.19 | 1 | 0.08 | 1 | 1.0552
13.19 | 0.12 | 0.08 | 1 | 0.12662 | 6.8068
BRIQUE M22 | [7 empty] | ENDUIT
4.05 | 4.5 |  | 1 | 18.225 |  |  | POUTRE | 4.5 | 1.1 |  | 2 | 9.9
3.45 | 4.5 |  | 1 | 15.525 |  |  |  | 4.2 | 0.23 |  | 6 | 5.796
4.5 | 3.75 |  | 3 | 50.625 |  |  |  | 1.2 | 0.23 |  | 3 | 0.828
8 | 1.4 |  | 2 | 22.4 |  |  |  | 1.2 | 0.23 |  | 4 | 1.104
8 | 1.05 |  | 1 | 8.4 |  |  |  | 114.28 | 1 |  | 2 | 228.56 | 246.188
8 | 0.45 |  | 1 | 3.6
4.5 | 0.5 |  | 2 | 4.5 | 123.275 |  | TOITURE | 13.8 | 5.7 |  | 1 | 78.66
A DEDUIRE | [7 empty] | 13.8 | 1.35 |  | 1 | 18.63 | 97.29
1.2 | 1.2 |  | 1 | 1.44
1.2 | 2.1 |  | 3 | 7.56 | 9 | 114.275 | PLAFOND | 8 | 4.5 |  | 1 | 36
[8 empty] | 4.5 | 4.5 |  | 1 | 20.25 | 56.25
CLAUSTRAS
8 | 1.4 |  | 2 | 22.4 |  |  | PLAFOND DE RIVE | 5.7 | 0.3 |  | 2 | 3.42
[8 empty] | 8 | 0.3 |  | 2 | 4.8 | 8.22 | 64.47
BRIQUE DE VERRE
3 | 0.4 |  | 2 | 2.4 |  |  | GORGE | 4.5 |  |  | 4 | 18
[8 empty] | 4.5 |  |  | 6 | 27
[8 empty] | 2.75 |  |  | 6 | 16.5 | 61.5
[7 empty] | CHARPENTE | 13.8 | 0.07 | 0.17 | 5 | 0.8211
[8 empty] | 1.1 | 0.06 | 0.06 | 18 | 0.07128
[8 empty] | 0.55 | 0.06 | 0.06 | 26 | 0.05148
[8 empty] | 13.19 | 0.05 | 0.15 | 7 | 0.69247
[8 empty] | 13.8 | 0.05 | 0.05 | 2 | 0.069 | 1.7053
PEINTURE EXTERIEURE
4.05 | 4.5 |  | 1 | 18.225
3.45 | 4.5 |  | 1 | 15.525
4.5 | 3.75 |  | 2 | 33.75
8 | 1.4 |  | 3 | 33.6
8 | 1.05 |  | 1 | 8.4
8 | 0.45 |  | 1 | 3.6
4.5 | 0.5 |  | 2 | 4.5 | 117.6
A DEDUIRE
1.2 | 1.4 |  | 2 | 3.36 |  | 112.8
1.2 | 1.2 |  | 1 | 1.44 | 4.8
PEINTURE INTERIEURE
3 | 4.5 |  | 6 | 81
3.45 | 4.5 |  | 0 | 0
4.5 | 1.1 |  | 2 | 9.9
8 | 1.4 |  | 3 | 33.6
7.6 | 1.05 |  | 1 | 7.98
7.6 | 0.45 |  | 1 | 3.42
135.9
A DEDUIRE
1.2 | 2.1 |  | 4 | 10.08 |  | 124.38
1.2 | 1.2 |  | 1 | 1.44 | 11.52
237.18
PEINTURE HUILE
MEM
1.2 | 2.1 |  | 10 | 25.2
1.2 | 1.2 |  | 1 | 1.44
MEB
1.2 | 1.2 |  | 2 | 2.88
PLAFOND |  |  |  | 64.47
PLANCHE RIVE
30.5 | 0.25 |  | 1 | 7.625
30.5 | 0.025 |  | 1 | 0.7625
FERMETAL
1.09 | 0.225 |  | 13 | 3.1883 | 105.5657
PLAFOND
3.8 | 0.09 | 10 |  | 3.42 |  | 14700
1200
15900
[5 empty] | 0.5 | 7950
23850

## Feuil3
INFRASTRUCTURE
T6 |  |  |  |  | T8 |  |  |  | T12 |  |  |  | T12
0.72 | 184 | 132.48 |  |  | 13.3 | 8 | 106.4 |  | 1.45 | 52 | 7 BRS |  | 1.45 | 52
0.66 | 65 | 42.9 |  |  | 5.07 | 8 | 40.56
0.2 | 184 | 36.8 |  |  | 13.3 | 4 | 53.2 |  |  |  |  | 11.7
4.88 | 60 | 292.8 |  |  | 5.07 | 4 | 20.28 |  |  |  |  | 8.069
11.7 | 0 | 0 | [9 empty] | 6.4444
1.68 | 21 | 35.28
1.98 | 5 | 9.9
1.38 | 60 | 82.8
|  | 632.96 |  | 54.0991 |  |  | 220.44 | 18.841
|  |  |  | 56.8041 |  |  |  | 19.7831
| 26BRS |  |  | 83 BRS |  |  |  | 20 BRS
SUPERSTRUCTURE
T6 |  |  |  |  | T8 |  |  |  | T10 |  |  |  | T12
0.66 | 273 | 180.18 |  |  | 13.14 | 8 | 105.12 |  | 4.84 | 8 | 38.72 |  | 3.93 | 52 | 204.36
0.66 | 176 | 116.16 |  |  | 4.45 | 12 | 53.4 | [5 empty] | 5.2 | 4 | 20.8
1.3 | 54 | 70.2 |  |  | 5.08 | 4 | 20.32 | [5 empty] | 2.11 | 8 | 16.88
1.2 | 35 | 42 |  |  | 5.19 | 8 | 41.52
0.56 | 50 | 28 |  |  | 1.99 | 8 | 15.92
0.66 | 44 | 29.04 |  |  | 0.97 | 11 | 10.67
1.98 | 1 | 1.98 |  |  | 2.04 | 3 | 6.12
|  | 467.56 | 39.9624 |  |  |  | 253.07 | 21.6299 |  |  | 38.72 | 3.3094 |  |  | 242.04 | 20.6872
|  |  | 41.9605 |  |  |  |  | 22.7114 |  |  |  | 3.4749 |  |  |  | 21.7215
|  |  | 42 BRS |  |  |  |  | 23 BRS |  |  |  | 4 BRS |  |  |  | 22 BRS
|  | 0.222 |  |  |  |  | 0.395 |  |  |  | 0.617 |  |  |  | 0.888
442.5827 |  | 103.7983 |  |  |  |  | 99.9626 |  |  |  | 23.8902 |  |  |  | 214.9315
464.7119

## BDQ
BORDEREAU DE DETAIL ESTIMATIF
CONSTRUCTION D'UN HANGAR ET MAGASIN DE STOCKAGE
SERIE N° 2 : TERRASSEMENT
N° DE PRIX | DESIGNATION DES TRAVAUX | U | QUANTITE | MATERIAUX | U | QUANTITE | PU (Ar.) | MONTANT
II-1 | Fouille en rigole, en terrain meuble de toute nature | m3 | 18.68 |  |  |  | 2500 | 46700
II-2 | Remblai | m3 | 25 |  |  |  | 3000 | 75000
II-3 | Déblai | m3 | 56.25 |  |  |  | 2500 | 140625
[5 empty] | SOUS TOTAL TERRASSEMENT |  |  | 262325
SERIE N° 3 : BETONS ET MACONNERIES EN INFRASTRUCTURE
N° DE PRIX | DESIGNATION DES TRAVAUX | U | QUANTITE | MATERIAUX | U | QUANTITE | PU (Ar.) | MONTANT
III-1 | Fourniture et mise en œuvre du béton de proprété dosé à 150kg/m3 de CEM I 42,5 d'épaisseur 0.05 m des semelles filantes | m3 | 1.17
|  |  |  | CEM I 42,5 | sac | 4 | 28000 | 112000
|  |  |  | Sable de rivière | m3 | 0.7 | 25000 | 17500
|  |  |  | Gravillon 10/20 | m3 | 0.95 | 45000 | 42750
III-2 | Fourniture et mise en œuvre d'hérissonnage en pierre sèche d'épaisseur de 0,15 m | m3 | 9.88
|  |  |  | Caillasse 40/70 | m3 | 10 | 50000 | 500000
|  |  |  | Tout venant | m3 | 3 | 40000 | 120000
III-3 | Fourniture et mise en œuvre du béton dosé à 300kg/m3 de CEM I 42,5 d'épaisseur de 0,08 m avec chape incorporée pour dallage | m3 | 6.81
|  |  |  | CEM I 42,5 | sac | 51 | 28000 | 1428000
|  |  |  | Sable de rivière | m3 | 5 | 25000 | 125000
|  |  |  | Gravillon 10/20 | m3 | 5.6 | 45000 | 252000
III-4 | Fourniture et mise en œuvre du béton armé dosé à 350kg/m3 de CEM I 42,5 pour les semelles, attentes poteaux et chaînages de maçonnerie de moellons | m3 | 3.82
|  |  |  | CEM I 42,5 | sac | 27 | 28000 | 756000
|  |  |  | Sable de rivière | m3 | 2 | 25000 | 50000
|  |  |  | Gravillon 10/20 | m3 | 3.1 | 45000 | 139500
III-5 | Acier pour armatures du béton ci-dessus de tout diamètre, y compris coupe, façonnage, ligature et toutes sujétions | Kg | 382
|  |  |  | Fer tor 6 | barre | 83 | 7800 | 647400
|  |  |  | Fer tor 8 | barre | 20 | 11600 | 232000
|  |  |  | Fer tor 12 | barre | 7 | 25300 | 177100
|  |  |  | Fil récuit | kg | 6 | 5000 | 30000
III-7 | Fourniture et mise en œuvre de maçonnerie de moellons hourdée au mortier de ciment dosé à 300kg/m3 pour la fondation | m3 | 12.68
|  |  |  | CEM I 42,5 | sac | 24 | 28000 | 672000
|  |  |  | Sable de rivière | m3 | 4 | 25000 | 100000
|  |  |  | Moellon 20*20*20 | U | 1600 | 450 | 720000
|  |  |  | Blocage | m3 | 5 | 50000 | 250000
[5 empty] | SOUS TOTAL BETONS ET MACONNERIES EN INFRASTRUCTURE |  |  | 6371250
SERIE N° 4 : BETONS ET MACONNERIES EN SUPERSTRUCTURE
N° DE PRIX | DESIGNATION DES TRAVAUX | U | QUANTITE | MATERIAUX | U | QUANTITE | PU (Ar.) | MONTANT
IV-1 | Fourniture et mise en œuvre du béton armé dosé à 350kg/m3 de CEM I 42,5 pour les poteaux, poutres, dalles, linteaux, chaînages, cheneaux et escalier | m3 | 5.379
|  |  |  | CEM I 42,5 | sac | 39 | 28000 | 1092000
|  |  |  | Sable de rivière | m3 | 3 | 25000 | 75000
|  |  |  | Gravillon 10/20 | m3 | 4.5 | 45000 | 202500
IV-2 | Acier pour armatures du béton ci-dessus de tout diamètre, y compris coupe, façonnage, ligature et toutes sujétions | Kg | 473.352
|  |  |  | Fer tor 6 | barre | 42 | 7800 | 327600
|  |  |  | Fer tor 8 | barre | 23 | 11600 | 266800
|  |  |  | Fer tor 10 | barre | 4 | 17600 | 70400
|  |  |  | Fer tor 12 | barre | 22 | 25300 | 556600
|  |  |  | Fil récuit | kg | 8 | 5000 | 40000
IV-3 | Fourniture et mise en oeuvre de coffrage en bois ordinaire | m2 | 53.79
|  |  |  | Planche en bois pin de 4,00 m, 0,13 à 0,14 m de large | U | 100 | 4000 | 400000
|  |  |  | Bois carré pin 5*5 de 4,00 m | U | 15 | 4000 | 60000
|  |  |  | Bois rond de 4,00 m | U | 70 | 3500 | 245000
|  |  |  | Pointe 50/60 | kg | 5 | 5000 | 25000
|  |  |  | Pointe 100 | kg | 5 | 5000 | 25000
IV-4 | Fourniture et mise en oeuvre de maçonnerie de briques cuites en mur 22 scellés en terre rouge | m2 | 114.28
|  |  |  | Briques cuites en argile 18*8 | U | 12600 | 80 | 1008000
|  |  |  | Tany mena | m3 | 10 | 25000 | 250000
IV-5 | Fourniture et mise en oeuvre de claustras (20*20*20) hourdée en mortier de ciment dosé à 300kg/m3 | m2 | 22.4
|  |  |  | Claustras | U | 550 | 4000 | 2200000
|  |  |  | CEM I 42,5 | sac | 9 | 28000 | 252000
|  |  |  | Sable de rivière | m3 | 1.5 | 25000 | 37500
IV-6 | Fourniture et pose de brique de verre y compris toutes sujétions | m2 | 2.4
|  |  |  | Brique de verre | U | 60 | 6000 | 360000
|  |  |  | Fer 6 | barre | 1 | 7800 | 7800
|  |  |  | CEM I 42,5 | sac | 1 | 28000 | 28000
|  |  |  | Sable de rivière | m3 | 0.1 | 25000 | 2500
[5 empty] | SOUS TOTAL BETONS ET MACONNERIES EN SUPERSTRUCTURE |  |  | 7531700
SERIE N° 5: ENDUIT
N° DE PRIX | DESIGNATION DES TRAVAUX | U | QUANTITE | MATERIAUX | U | QUANTITE | PU (Ar.) | MONTANT
V-1 | Enduit ordinaire au mortier de ciment dosé à 300kg/m3 d'épaisseur de 0,02 m pour les murs et les faces vues du béton | m2 | 246.19
|  |  |  | CEM I 42,5 | sac | 30 | 28000 | 840000
|  |  |  | Sable de rivière | m3 | 5 | 25000 | 125000
[5 empty] | SOUS TOTAL ENDUIT |  |  | 965000
SERIE N° 7: CHARPENTE - COUVERTURE - PLAFONNAGE
N° DE PRIX | DESIGNATION DES TRAVAUX | U | QUANTITE | MATERIAUX | U | QUANTITE | PU (Ar.) | MONTANT
VII-1 | Charpente en bois dur pour des pannes, fermes,solives et entretoises y compris fixation et toutes sujétions de pose | m3 | 1.705
Toiture
| pannes (7*17) |  |  | Madrier (7*17) de 4,00m | U | 20 | 30000 | 600000
| entretoise (6*6) |  |  | Bois carré 6*6 de 4,00m | U | reste (7*17) | 32500 | 0
|  |  |  | Pointe 70 | kg | 3 | 5000 | 15000
|  |  |  | Pointe 100 | kg | 8 | 5000 | 40000
Plafonnage
| solives plafond en bois carré (5*15) |  |  | Madrier (5*15) de 4,00m | U | 24 | 27500 | 660000
| pannes auuvent (5*5) |  |  | Bois carré (5*5) de 4,00m | U | 7 | 10000 | 70000
|  |  |  | Pointe 100 | kg | 8 | 5000 | 40000
VII-2 | Fourniture et pose de couverture en tôle Galvabac d'épaisseur 50/100ème, y compris coupe, fixation et toutes sujétions de pose. | m2 | 97.29
|  |  |  | Tôle Galvabac 5,70 m | feuille | 18 | 108300 | 1949400
|  |  |  | Tôle Galvabac 1,35 m | feuille | 18 | 26000 | 468000
|  |  |  | Rondelle et cale tôle | U | 150 | 500 | 75000
|  |  |  | Vis à tôle (tire à fond) | U | 150 | 1300 | 195000
VII-3 | Fourniture et pose de plafonnage en volige pin de 15x100, y compris toutes accèssoires de pose | m2 | 64.47
|  |  |  | Volige pin,lame de 10 | paquet de 10 | 20 | 50000 | 1000000
|  |  |  | Pointe 30 TH | kg | 4 | 5000 | 20000
VII-4 | Fourniture et pose de planche de rive de 0,25 m de large et d'épaisseur 0,025 m en bois dur | ml | 30.5
|  |  |  | Planche en bois dur | ml | 30.5 | 10000 | 305000
VII-5 | Fourniture et pose de gorge en pin | ml | 61.5
|  |  |  | Gorge en pin de 4,00 m | paquet de 4 | 5 | 25000 | 125000
|  |  |  | Pointe 50 | kg | 0.1 | 5000 | 500
VII-6 | Fourniture et pose des gouttières en TPG 5/10ème | ml | 8.6
|  |  |  | Gouttière | ml | 9 | 7000 | 63000
|  |  |  | Support | U | 15 | 1000 | 15000
VII-7 | Descente d'eau pluviale en PVC 100 | ml | 10.8
|  |  |  | Tuyau PVC 100 de 6,00 m | U | 2 | 35000 | 70000
|  |  |  | Coude 120 | U | 9 | 4500 | 40500
|  |  |  | Colle Girfix | tube | 1 | 8000 | 8000
|  |  |  | Collier PVC 100 | U | 12 | 1000 | 12000
[5 empty] | SOUS TOTAL CHARPENTE - COUVERTURE - PLAFONNAGE |  |  | 5771400
SERIE N° 8: MENUISERIE BOIS
N° DE PRIX | DESIGNATION DES TRAVAUX | U | QUANTITE | MATERIAUX | U | QUANTITE | PU (Ar.) | MONTANT
VIII-1 | Fourniture et pose de porte intérieure avec bâtis en bois dur à deux vantaux de dimension de 120 x 210, y compris quincaillerie | U | 1 |  |  | 1 | 240000 | 240000
VIII-2 | Fourniture et pose d'une fenêtre avec bâtis à deux vantaux en bois dur de dimension de 120 x 120, y compris quincaillerie | U | 1 |  |  | 1 | 125000 | 125000
[5 empty] | SOUS TOTAL MENUISERIE BOIS |  |  | 365000
SERIE N° 9: MENUISERIE METALLIQUE
N° DE PRIX | DESIGNATION DES TRAVAUX | U | QUANTITE | MATERIAUX | U | QUANTITE | PU (Ar.) | MONTANT
IX-1 | Fourniture et pose de grille de protection pour les chassis vitrés de dimension de 120 x 120 | U | 1 |  |  | 1 | 150000 | 150000
IX-2 | Fourniture et pose de grille de protection des portes principales de dimension de 120 x 210 | U | 2 |  |  | 2 | 225000 | 450000
IX-3 | Fourniture et pose de porte métallique à deux vantaux de dimension de 120 x 210 | U | 2 |  |  | 2 | 200000 | 400000
IX-4 | Fourniture et pose de demi-ferme métallique en fer cornière 50 de dimension de 109 x 50 | U | 13 |  |  | 13 | 10000 | 130000
[5 empty] | SOUS TOTAL MENUISERIE METALLIQUE |  |  | 1130000
SERIE N° 10: PEINTURE ET VITRERIE
N° DE PRIX | DESIGNATION DES TRAVAUX | U | QUANTITE | MATERIAUX | U | QUANTITE | PU (Ar.) | MONTANT
X-1 | Badigeonnage à la couche d'impréssion à la chaux. | m2 | 246.19
|  |  |  | Fleur de chaux de 30 kg | sac | 2 | 14000 | 28000
|  |  |  | Rouleau | U | 2 | 5000 | 10000
|  |  |  | Sel | kg | 1 | 700 | 700
|  |  |  | Poudre savon | U | 10 | 250 | 2500
X-2 | Peinture à l'eau plastique extérieure de type Valnyl ou Torgapint lavable en deux couches | m2 | 112.8
|  |  |  | Peinture à l'eau extérieure | kg | 40 | 4000 | 160000
|  |  |  | Rouleau | U | 2 | 5000 | 10000
|  |  |  | Pinceau GM | U | 2 | 3500 | 7000
X-3 | Peinture à l'eau plastique intérieure de type Valnyl ou Torgapint lavable en deux couches | m2 | 133.39
|  |  |  | Peinture à l'eau intérieure | kg | 50 | 3000 | 150000
|  |  |  | Rouleau | U | 2 | 5000 | 10000
|  |  |  | Pinceau GM | U | 2 | 3500 | 7000
X-4 | Peinture à l'huile glycérophtalique en deux couches avec toutes sujétions d'exécution pour ouvrages métalliques, bois et plafond | m2 | 105.57
|  |  |  | Peinture à l'huile | kg | 20 | 15000 | 300000
|  |  |  | Gas oil | litre | 5 | 3500 | 17500
|  |  |  | Antirouille | kg | 2 | 15000 | 30000
|  |  |  | White spirit | l | 2 | 6000 | 12000
|  |  |  | Rouleau | U | 2 | 5000 | 10000
|  |  |  | Pinceau GM | U | 2 | 3500 | 7000
[5 empty] | SOUS TOTAL PEINTURE ET VITRERIE |  |  | 761700
SERIE N° 13: ELECTRICITE
N° DE PRIX | DESIGNATION DES TRAVAUX | U | QUANTITE | MATERIAUX | U | QUANTITE | PU (Ar.) | MONTANT
XIII-1 | Câblage apparent en fil VGV 3*2,5 mm2 pour tout le réseau électrique y compris accéssoires de pose | ml | 30 |  |  | 30 | 2500 | 75000
XIII-2 | Installation d'un point lumineux à simple allumage y compris accèssoires | U | 1 |  |  | 1 | 10000 | 10000
XIII-3 | Installation d'un point lumineux à allumage va et vient y compris accèssoires | U | 2 |  |  | 2 | 15000 | 30000
XIII-4 | Installation d'une prise de courant 2P + T encastrée y compris accéssoires | U | 4 |  |  | 4 | 7500 | 30000
XIII-5 | Hublot étanche pour éclairage extérieur | U | 1 |  |  | 1 | 17500 | 17500
[5 empty] | SOUS TOTAL ELECTRICITE |  |  | 162500
[5 empty] | MATERIAUX |  |  | 23320875
[5 empty] | BDE |  |  | 37272250
[5 empty] | BENEFICE |  |  | 13951375
RECAPITULATION DES MATERIAUX (sans frais de transport)
| MATERIAUX | UNITE | QUANTITE | PRIX UNITAIRE | TOTAL
| CEM I 42,5 | sac |  | 26500 | 0
| Sable de rivière | m3 |  | 15000 | 0
| Gravillon 5/25 | m3 |  | 75000 | 0
| Caillasse 40/70 | m3 |  | 50000 | 0
| Briques | U |  | 85 | 0
| Moellon 20*20*20 | U |  | 400 | 0
| Carreau 15*15 | U |  | 700 | 0
| Carreau 30*30 | U |  | 3000 | 0
| Fer tor 6 | barre |  | 7800 | 0
| Fer tor 8 | barre |  | 11600 | 0
| Fer tor 10 | barre |  | 17600 | 0
| Fer tor 12 | barre |  | 25300 | 0
| Fil récuit | kg |  | 4000 | 0
| Madrier (7*17) de 4,00m | U |  | 35000 | 0
| Planche en bois pin de 4,00 m | U |  | 4000 | 0
| Bois carré pin 5*5 de 4,00 m | U |  | 4000 | 0
| Bois carré 6*6 de 4,00 m | U |  | 6000 | 0
| Bois carré 10*10 de 4,00m |  |  | 8500 | 0
| Bois rond de 4,00 m | U |  | 3500 | 0
| Tôle galvabac de 5,45 m | feuille |  | 81750 | 0
| Cale tôle avec vis et rondelle | U |  | 500 | 0
| Faîtière de 2,00 m | U |  | 10000 | 0
| Planche de 4,00 m en bois dur | U |  | 8000 | 0
| Volige pin,lame de 10 | paquet de 10 |  | 45000 | 0
| Gorge en pin de 4,00 m | paquet de 5 |  | 15000 | 0
| Gouttière de 2,00 m | U |  | 25000 | 0
| Support de gouttière | U |  | 700 | 0
| Tuyau PVC 100 de 6,00 m | U |  | 25000 | 0
| Coude 120 | U |  | 5000 | 0
| Colle Girfix | tube |  | 7000 | 0
| Collier PVC 100 | U |  | 600 | 0
| Fleur de chaux de 30 kg | sac |  | 14000 | 0
| Peinture à l'eau extérieure de 25 kg, Kapci | boîte |  |  | 0
| Peinture à l'eau intérieure de 25 kg, Kapci | boîte |  |  | 0
| Peinture à l'huile | kg |  | 15000 | 0
| White spirit | litre |  | 5000 | 0
| Rouleau GM | U |  | 5000 | 0
| Pinceau PM | U |  | 2500 | 0
| Pinceau GM | U |  | 3500 | 0
| Vitre démi-double | m2 |  | 20000 | 0
| Baguette en bois | paquet de 10 |  | 12000 | 0
| Pointe vitre | sachet |  | 2500 | 0
| Pointe tôle | kg |  | 5000 | 0
| Pointe 30 TH | kg |  | 4000 | 0
| Pointe 50 TP | kg |  | 4000 | 0
| Pointe 60 TP | kg |  | 4000 | 0
| Pointe 70 TP | kg |  | 4000 | 0
| Pointe 100 TP | kg |  | 4000 | 0
|  |  |  | TOTAL GENERAL | 0

## PRIX MATX
AGREGATS |  |  | FER ET PLOMBERIE |  |  | BOIS |  |  | PEINTURE ET TOITURE
MATERIAUX | U | PU (Ar.) | MATERIAUX | U | PU (Ar.) | MATERIAUX | U | PU (Ar.) | MATERIAUX | U | PU (Ar.)
Briques | U | 85 | Fer tor 6 | barre | 7800 | Planche en bois pin de 2,00 m | U | 3000 | Fleur de chaux de 30 kg | sac | 14000
Ciment Holcim Lovako | sac | 22000 | Fer tor 8 | barre | 11600 | Planche en bois pin dur de 4,00 m | U | 4000 | Peinture à l'huile | kg | 15000
Ciment Holcim Orimbato | sac | 26500 | Fer tor 10 | barre | 17600 | Planche ordinaire en bois dur de 4,00 m | U | 8000 | Peinture à l'eau intérieure | kg | 3000
Ciment Holcim Manda | sac | 30000 | Fer tor 12 | barre | 25300 | Bois carré pin 5*5 de 4,00 m | U | 4000 | Peinture à l'eau extérieure | kg | 4000
Sable de rivière | m3 | 15000 | Fil récuit | kg | 4000 | Bois carré en bois ordinaire 6*6 de 4,00 m | U | 6000 | Whitespirit | l | 5000
Gravillon 5/25 | m3 | 75000 | Fer plat 3*20 de 5,70 m | barre | 25000 | Bois rond de 4,00 m | U | 3500 | Antirouille de 1kg | boîte | 15000
Caillasse 40/70 | m3 | 50000 | TPN 20/10 èmé | feuille | 114000 | Madrier 7*17 de 5,00 m | U | 45000 | Rouleau | U | 5000
Moellon 20*20*20 | U | 400 | TPN 15/10 èmé | feuille | 84000 | Madrier 7*17 de 4,00 m | U | 35000 | Pinceau GM | U | 3500
|  |  | Tube rectangle 40*30*1,5 | barre | 45000 | Volige pin ép.8 cm | paquet de 10 | 45000 | Pinceau PM | U | 2500
|  |  | Fer cornière 30*30*35 | barre | 27200 | Gorge de 4,00 m paquet de 5 | U | 15000
[6 empty] | Bois carré en bois ordinaire 10*10 de 4,00 m | U | 8500 | Tôle en Galvabac 50/100 ème de 0,90 m de large | ml | 19000
[9 empty] | Tôle en Galvabac 45/100 ème de 0,90 m de large | ml | 17000
Carreau de faïence 15*15 | boîte de 44, blanc | 25000 | Tuyau PVC 100 de 6,00 m | U | 25000 |  |  |  | Tôle en Galvabac 40/100 ème de 0,90 m de large | ml | 15000
Carreau de faïence 15*15 | boîte de 44, couleur | 30000 | Tuyau PVC 50 de 6,00 m | U |  |  |  |  | TPG 50/100ème de 2,00*1,00 | feuille
Carreau de 30*30 | U | 3000 | Tuyau PVC 30 de 6,00 m | U |  |  |  |  | Cale tôle avec rondelle et vis | U | 500
|  |  | Collier plastique de 100 | U | 600 |  |  |  | Pointe 40/60/70/100 | kg | 4000
|  |  | Collier plastique de 50 | U | 400 | Vitre demi double | m2 | 20000 | Pointe tôle | kg | 5000
|  |  | Collier plastique de 30 | U | 250 |  |  |  | Faîtière de 2,00 m | U | 10000
|  |  | Gouttière de 2,00m | U | 25000 |  |  |  | TOG 50/100 ème de 3,00 m , de 90 cm de large | feuille | 50000
|  |  | Support de gouttière | U | 700 |  |  |  | TOG 50/100 ème de 2,50 m , de 90 cm de large | feuille | 40000
|  |  | Coude 90/120 | U | 5000
|  |  | Colle girffix | tuber | 7000